## Profiling Layers Final
Layer | Sequence | Embedding | Heads | Projections | Library | Platform | Memory Location | Cores | Softmax | MACs | Cycles | MACs/cycle | GMAC/s | GMAC/s/W | latency [ms] | energy[mJ] | fs [MHz] | Power [mW]
1 | 4 | 32 | 8 | 32 | Attention | GAP8 | L1 | 8 | yes | 139264 | 14785 | 9.4193 | 0.94193 | 18.4692 | 0.14785 | 0.0075403 | 100 | 51
2 | 4 | 32 | 8 | 32 | Attention | GAP8 | L2 | 8 | yes | 139264 | 20192 | 6.897 | 0.6897 | 13.5235 | 0.20192 | 0.010298 | 100 | 51
3 | 4 | 32 | 8 | 32 | PULP-NN | GAP8 | L1 | 8 | yes | 139264 | 34322 | 4.0576 | 0.40576 | 7.956 | 0.34322 | 0.017504 | 100 | 51
4 | 4 | 32 | 8 | 32 | PULP-NN | GAP8 | L2 | 8 | yes | 139264 | 39071 | 3.5644 | 0.35644 | 6.989 | 0.39071 | 0.019926 | 100 | 51
5 | 32 | 64 | 16 | 64 | PULP-NN | GAP8 | L2 | 8 | yes | 10485760 | 1952342 | 5.3709 | 0.53709 | 10.5311 | 19.5234 | 0.99569 | 100 | 51
6 | 32 | 64 | 16 | 64 | PULP-NN | GAP8 | L2 | 4 | yes | 10485760 | 3123130 | 3.3575 | 0.33575 | 6.5832 | 31.2313 | 1.5928 | 100 | 51
7 | 32 | 64 | 16 | 64 | PULP-NN | GAP8 | L2 | 2 | yes | 10485760 | 5528720 | 1.8966 | 0.18966 | 3.7188 | 55.2872 | 2.8196 | 100 | 51
8 | 32 | 64 | 16 | 64 | PULP-NN | GAP8 | L2 | 1 | yes | 10485760 | 9240489 | 1.1348 | 0.11348 | 2.225 | 92.4049 | 4.7126 | 100 | 51
9 | 32 | 64 | 16 | 64 | Attention | GAP8 | L2 | 8 | yes | 10485760 | 929130 | 11.2856 | 1.1286 | 22.1286 | 9.2913 | 0.47386 | 100 | 51
10 | 32 | 64 | 16 | 64 | Attention | GAP8 | L2 | 4 | yes | 10485760 | 1508694 | 6.9502 | 0.69502 | 13.6279 | 15.0869 | 0.76943 | 100 | 51
11 | 32 | 64 | 16 | 64 | Attention | GAP8 | L2 | 2 | yes | 10485760 | 2950708 | 3.5536 | 0.35536 | 6.9679 | 29.5071 | 1.5049 | 100 | 51
12 | 32 | 64 | 16 | 64 | Attention | GAP8 | L2 | 1 | yes | 10485760 | 5845497 | 1.7938 | 0.17938 | 3.5173 | 58.455 | 2.9812 | 100 | 51
14 | 4 | 32 | 8 | 32 | Attention | STM32L4 | n.a. | 1 | yes | 139264 | 817140 | 0.17043 | 0.013634 | 1.3634 | 10.2142 | 0.10214 | 80 | 10
16 | 4 | 32 | 8 | 32 | CMSIS-NN | STM32L4 | n.a. | 1 | yes | 139264 | 1373492 | 0.10139 | 0.0081115 | 0.81115 | 17.1687 | 0.17169 | 80 | 10
17 | 32 | 32 | 16 | 32 | CMSIS-NN | STM32L4 | n.a. | 1 | yes | 3145728 | 31644679 | 0.099408 | 0.0079526 | 0.79526 | 395.5585 | 3.9556 | 80 | 10
21 | 32 | 32 | 16 | 32 | Attention | STM32L4 | n.a. | 1 | yes | 3145728 | 18537194 | 0.1697 | 0.013576 | 1.3576 | 231.7149 | 2.3171 | 80 | 10
17 | 32 | 64 | 16 | 64 | CMSIS-NN | STM32L4 | n.a. | 1 | yes | 10485760 | 103593384 | 0.10122 | 0.0080976 | 0.80976 | 1294.9173 | 12.9492 | 80 | 10
21 | 32 | 64 | 16 | 64 | Attention | STM32L4 | n.a. | 1 | yes | 10485760 | 59354532 | 0.17666 | 0.014133 | 1.4133 | 741.9316 | 7.4193 | 80 | 10
25 | 4 | 32 | 8 | 32 | Attention | STM32H7 | n.a. | 1 | yes | 139264 | 269353.25 | 0.51703 | 0.24817 | 1.0606 | 0.56115 | 0.13131 | 480 | 234
26 | 4 | 32 | 8 | 32 | CMSIS-NN | STM32H7 | n.a. | 1 | yes | 139264 | 768315 | 0.18126 | 0.087004 | 0.37181 | 1.6007 | 0.37455 | 480 | 234
27 | 32 | 64 | 16 | 64 | CMSIS-NN | STM32H7 | n.a. | 1 | yes | 10485760 | 56997470 | 0.18397 | 0.088305 | 0.37737 | 118.7447 | 27.7863 | 480 | 234
28 | 32 | 64 | 16 | 64 | Attention | STM32H7 | n.a. | 1 | yes | 10485760 | 17170252 | 0.61069 | 0.29313 | 1.2527 | 35.7714 | 8.3705 | 480 | 234
9 | 32 | 64 | 16 | 64 | Attention | GAP8 | L2 | 8 | yes | 10485760 | 929130 | 11.2856 | 1.1286 | 22.1286 | 9.2913 | 0.47386 | 100 | 51
5 | 32 | 64 | 16 | 64 | PULP-NN | GAP8 | L2 | 8 | yes | 10485760 | 1952342 | 5.3709 | 0.53709 | 10.5311 | 19.5234 | 0.99569 | 100 | 51
21 | 32 | 64 | 16 | 64 | Attention | STM32L4 | n.a. | 1 | yes | 10485760 | 59354532 | 0.17666 | 0.014133 | 1.4133 | 741.9316 | 7.4193 | 80 | 10
17 | 32 | 64 | 16 | 64 | CMSIS-NN | STM32L4 | n.a. | 1 | yes | 10485760 | 103593384 | 0.10122 | 0.0080976 | 0.80976 | 1294.9173 | 12.9492 | 80 | 10
28 | 32 | 64 | 16 | 64 | Attention | STM32H7 | n.a. | 1 | yes | 10485760 | 17170252 | 0.61069 | 0.29313 | 1.2527 | 35.7714 | 8.3705 | 480 | 234
27 | 32 | 64 | 16 | 64 | CMSIS-NN | STM32H7 | n.a. | 1 | yes | 10485760 | 56997470 | 0.18397 | 0.088305 | 0.37737 | 118.7447 | 27.7863 | 480 | 234

## Exploration_matmul
Test n. | Seq | Proj | Heads | Linear Tiled | Mat1 Tiled | Mat2 Tiled | MACs matmul_softmax | cycles softmax | MAC/cycle softmax
1 | 24 | 32 | 1 | Yes | No | No | 294912 | 181751 | 1.6226
2 | 24 | 32 | 2 | Yes | No | No | 294912 | 93424 | 3.1567
3 | 24 | 32 | 4 | Yes | No | No | 294912 | 49580 | 5.9482
4 | 24 | 32 | 8 | Yes | No | No | 294912 | 27970 | 10.5439
5 | 24 | 32 | 12 | Yes | No | No | 294912 | 39252 | 7.5133
6 | 24 | 32 | 16 | Yes | No | No | 294912 | 28318 | 10.4143
7 | 24 | 16 | 1 | Yes | No | No | 294912 | 190240 | 1.5502
8 | 24 | 16 | 2 | Yes | No | No | 294912 | 97779 | 3.0161
9 | 24 | 16 | 4 | Yes | No | No | 294912 | 52519 | 5.6153
10 | 24 | 16 | 8 | Yes | No | No | 294912 | 29626 | 9.9545
11 | 24 | 16 | 12 | Yes | No | No | 294912 | 41125 | 7.1711
12 | 24 | 16 | 16 | Yes | No | No | 294912 | 29195 | 10.1015
13 | 24 | 8 | 1 | Yes | No | No | 294912 | 191653 | 1.5388
14 | 24 | 8 | 2 | Yes | No | No | 294912 | 96134 | 3.0677
15 | 24 | 8 | 4 | Yes | No | No | 294912 | 51290 | 5.7499
16 | 24 | 8 | 8 | Yes | No | No | 294912 | 28983 | 10.1753
17 | 24 | 8 | 12 | Yes | No | No | 294912 | 40811 | 7.2263
18 | 24 | 8 | 16 | Yes | No | No | 294912 | 27419 | 10.7558
19 | 24 | 4 | 1 | Yes | No | No | 294912 | 212583 | 1.3873
20 | 24 | 4 | 2 | Yes | No | No | 294912 | 108268 | 2.7239
21 | 24 | 4 | 4 | Yes | No | No | 294912 | 58101 | 5.0759
22 | 24 | 4 | 8 | Yes | No | No | 294912 | 33506 | 8.8018
23 | 24 | 4 | 12 | Yes | No | No | 294912 | 46524 | 6.3389
24 | 24 | 4 | 16 | Yes | No | No | 294912 | 30687 | 9.6103

## Exploration_linear
Test n. | Seq | Proj | Heads | Linear Tiled | Mat1 Tiled | Mat2 Tiled | MACs Linear | cycles Linear | MAC/cycle Linear
1 | 4 | 32 | 16 | Yes | No | No | 1572864 | 106467 | 14.7733
2 | 8 | 32 | 16 | Yes | No | No | 1572864 | 102183 | 15.3926
3 | 12 | 32 | 16 | Yes | No | No | 1572864 | 103953 | 15.1305
4 | 16 | 32 | 16 | Yes | No | No | 1572864 | 103033 | 15.2656
5 | 20 | 32 | 16 | Yes | No | No | 1572864 | 103783 | 15.1553
6 | 4 | 24 | 16 | Yes | No | No | 1572864 | 123382 | 12.7479
7 | 8 | 24 | 16 | Yes | No | No | 1572864 | 112102 | 14.0307
8 | 12 | 24 | 16 | Yes | No | No | 1572864 | 110685 | 14.2103
9 | 16 | 24 | 16 | Yes | No | No | 1572864 | 109519 | 14.3616
10 | 20 | 24 | 16 | Yes | No | No | 1572864 | 109739 | 14.3328
11 | 4 | 16 | 16 | Yes | No | No | 1572864 | 116773 | 13.4694
12 | 8 | 16 | 16 | Yes | No | No | 1572864 | 106431 | 14.7783
13 | 12 | 16 | 16 | Yes | No | No | 1572864 | 106334 | 14.7917
14 | 16 | 16 | 16 | Yes | No | No | 1572864 | 106628 | 14.7509
15 | 20 | 16 | 16 | Yes | No | No | 1572864 | 106873 | 14.7171
16 | 4 | 12 | 16 | Yes | No | No | 1572864 | 133315 | 11.7981
17 | 8 | 12 | 16 | Yes | No | No | 1572864 | 117412 | 13.3961
18 | 12 | 12 | 16 | Yes | No | No | 1572864 | 114422 | 13.7462
19 | 16 | 12 | 16 | Yes | No | No | 1572864 | 113745 | 13.828
20 | 20 | 12 | 16 | Yes | No | No | 1572864 | 113821 | 13.8188
21 | 4 | 8 | 16 | Yes | No | No | 1572864 | 128167 | 12.272
22 | 8 | 8 | 16 | Yes | No | No | 1572864 | 111571 | 14.0974
23 | 12 | 8 | 16 | Yes | No | No | 1572864 | 108850 | 14.4498
24 | 16 | 8 | 16 | Yes | No | No | 1572864 | 109434 | 14.3727
25 | 20 | 8 | 16 | Yes | No | No | 1572864 | 109177 | 14.4066
26 | 4 | 4 | 16 | Yes | No | No | 1572864 | 164046 | 9.5879
27 | 8 | 4 | 16 | Yes | No | No | 1572864 | 130564 | 12.0467
28 | 12 | 4 | 16 | Yes | No | No | 1572864 | 122166 | 12.8748
29 | 16 | 4 | 16 | Yes | No | No | 1572864 | 123728 | 12.7123
30 | 20 | 4 | 16 | Yes | No | No | 1572864 | 122643 | 12.8247
31 | 4 | 32 | 12 | Yes | No | No | 1572864 | 153374 | 10.2551
32 | 8 | 32 | 12 | Yes | No | No | 1572864 | 145358 | 10.8206
33 | 12 | 32 | 12 | Yes | No | No | 1572864 | 146807 | 10.7138
34 | 16 | 32 | 12 | Yes | No | No | 1572864 | 146173 | 10.7603
35 | 20 | 32 | 12 | Yes | No | No | 1572864 | 146749 | 10.7181
36 | 4 | 24 | 12 | Yes | No | No | 1572864 | 181472 | 8.6673
37 | 8 | 24 | 12 | Yes | No | No | 1572864 | 162928 | 9.6537
38 | 12 | 24 | 12 | Yes | No | No | 1572864 | 157996 | 9.9551
39 | 16 | 24 | 12 | Yes | No | No | 1572864 | 157017 | 10.0172
40 | 20 | 24 | 12 | Yes | No | No | 1572864 | 156954 | 10.0212
41 | 4 | 16 | 12 | Yes | No | No | 1572864 | 174929 | 8.9914
42 | 8 | 16 | 12 | Yes | No | No | 1572864 | 154712 | 10.1664
43 | 12 | 16 | 12 | Yes | No | No | 1572864 | 153694 | 10.2337
44 | 16 | 16 | 12 | Yes | No | No | 1572864 | 154118 | 10.2056
45 | 20 | 16 | 12 | Yes | No | No | 1572864 | 154473 | 10.1821
46 | 4 | 12 | 12 | Yes | No | No | 1572864 | 200054 | 7.8622
47 | 8 | 12 | 12 | Yes | No | No | 1572864 | 172624 | 9.1115
48 | 12 | 12 | 12 | Yes | No | No | 1572864 | 164994 | 9.5329
49 | 16 | 12 | 12 | Yes | No | No | 1572864 | 164828 | 9.5425
50 | 20 | 12 | 12 | Yes | No | No | 1572864 | 164898 | 9.5384
51 | 4 | 8 | 12 | Yes | No | No | 1572864 | 203396 | 7.733
52 | 8 | 8 | 12 | Yes | No | No | 1572864 | 169929 | 9.256
53 | 12 | 8 | 12 | Yes | No | No | 1572864 | 161607 | 9.7326
54 | 16 | 8 | 12 | Yes | No | No | 1572864 | 161322 | 9.7498
55 | 20 | 8 | 12 | Yes | No | No | 1572864 | 161723 | 9.7257
56 | 4 | 4 | 12 | Yes | No | No | 1572864 | 262559 | 5.9905
57 | 8 | 4 | 12 | Yes | No | No | 1572864 | 199406 | 7.8877
58 | 12 | 4 | 12 | Yes | No | No | 1572864 | 181339 | 8.6736
59 | 16 | 4 | 12 | Yes | No | No | 1572864 | 183066 | 8.5918
60 | 20 | 4 | 12 | Yes | No | No | 1572864 | 183271 | 8.5822
61 | 4 | 32 | 8 | Yes | No | No | 1572864 | 107344 | 14.6526
62 | 8 | 32 | 8 | Yes | No | No | 1572864 | 102716 | 15.3127
63 | 12 | 32 | 8 | Yes | No | No | 1572864 | 103859 | 15.1442
64 | 16 | 32 | 8 | Yes | No | No | 1572864 | 102554 | 15.3369
65 | 20 | 32 | 8 | Yes | No | No | 1572864 | 103159 | 15.247
66 | 4 | 24 | 8 | Yes | No | No | 1572864 | 136705 | 11.5055
67 | 8 | 24 | 8 | Yes | No | No | 1572864 | 118572 | 13.2651
68 | 12 | 24 | 8 | Yes | No | No | 1572864 | 114640 | 13.72
69 | 16 | 24 | 8 | Yes | No | No | 1572864 | 113654 | 13.8391
70 | 20 | 24 | 8 | Yes | No | No | 1572864 | 113690 | 13.8347
71 | 4 | 16 | 8 | Yes | No | No | 1572864 | 125136 | 12.5692
72 | 8 | 16 | 8 | Yes | No | No | 1572864 | 109856 | 14.3175
73 | 12 | 16 | 8 | Yes | No | No | 1572864 | 108278 | 14.5262
74 | 16 | 16 | 8 | Yes | No | No | 1572864 | 109976 | 14.3019
75 | 20 | 16 | 8 | Yes | No | No | 1572864 | 110599 | 14.2213
76 | 4 | 12 | 8 | Yes | No | No | 1572864 | 154880 | 10.1554
77 | 8 | 12 | 8 | Yes | No | No | 1572864 | 129409 | 12.1542
78 | 12 | 12 | 8 | Yes | No | No | 1572864 | 121187 | 12.9788
79 | 16 | 12 | 8 | Yes | No | No | 1572864 | 121316 | 12.965
80 | 20 | 12 | 8 | Yes | No | No | 1572864 | 120765 | 13.0242
81 | 4 | 8 | 8 | Yes | No | No | 1572864 | 149210 | 10.5413
82 | 8 | 8 | 8 | Yes | No | No | 1572864 | 123840 | 12.7008
83 | 12 | 8 | 8 | Yes | No | No | 1572864 | 116116 | 13.5456
84 | 16 | 8 | 8 | Yes | No | No | 1572864 | 118095 | 13.3186
85 | 20 | 8 | 8 | Yes | No | No | 1572864 | 117355 | 13.4026
86 | 4 | 4 | 8 | Yes | No | No | 1572864 | 202063 | 7.784
87 | 8 | 4 | 8 | Yes | No | No | 1572864 | 148275 | 10.6077
88 | 12 | 4 | 8 | Yes | No | No | 1572864 | 133790 | 11.7562
89 | 16 | 4 | 8 | Yes | No | No | 1572864 | 139175 | 11.3013
90 | 20 | 4 | 8 | Yes | No | No | 1572864 | 136467 | 11.5256
91 | 4 | 32 | 4 | Yes | No | No | 1572864 | 196906 | 7.9879
92 | 8 | 32 | 4 | Yes | No | No | 1572864 | 186547 | 8.4315
93 | 12 | 32 | 4 | Yes | No | No | 1572864 | 187913 | 8.3702
94 | 16 | 32 | 4 | Yes | No | No | 1572864 | 187983 | 8.3671
95 | 20 | 32 | 4 | Yes | No | No | 1572864 | 188089 | 8.3623
96 | 4 | 24 | 4 | Yes | No | No | 1572864 | 247428 | 6.3569
97 | 8 | 24 | 4 | Yes | No | No | 1572864 | 216338 | 7.2704
98 | 12 | 24 | 4 | Yes | No | No | 1572864 | 207388 | 7.5842
99 | 16 | 24 | 4 | Yes | No | No | 1572864 | 206990 | 7.5987
100 | 20 | 24 | 4 | Yes | No | No | 1572864 | 207081 | 7.5954
101 | 4 | 16 | 4 | Yes | No | No | 1572864 | 228925 | 6.8707
102 | 8 | 16 | 4 | Yes | No | No | 1572864 | 202788 | 7.7562
103 | 12 | 16 | 4 | Yes | No | No | 1572864 | 198469 | 7.925
104 | 16 | 16 | 4 | Yes | No | No | 1572864 | 201440 | 7.8081
105 | 20 | 16 | 4 | Yes | No | No | 1572864 | 201270 | 7.8147
106 | 4 | 12 | 4 | Yes | No | No | 1572864 | 275866 | 5.7016
107 | 8 | 12 | 4 | Yes | No | No | 1572864 | 232711 | 6.7589
108 | 12 | 12 | 4 | Yes | No | No | 1572864 | 218574 | 7.196
109 | 16 | 12 | 4 | Yes | No | No | 1572864 | 218597 | 7.1953
110 | 20 | 12 | 4 | Yes | No | No | 1572864 | 218931 | 7.1843
111 | 4 | 8 | 4 | Yes | No | No | 1572864 | 264865 | 5.9384
112 | 8 | 8 | 4 | Yes | No | No | 1572864 | 224475 | 7.0069
113 | 12 | 8 | 4 | Yes | No | No | 1572864 | 210182 | 7.4833
114 | 16 | 8 | 4 | Yes | No | No | 1572864 | 216747 | 7.2567
115 | 20 | 8 | 4 | Yes | No | No | 1572864 | 213527 | 7.3661
116 | 4 | 4 | 4 | Yes | No | No | 1572864 | 358513 | 4.3872
117 | 8 | 4 | 4 | Yes | No | No | 1572864 | 269577 | 5.8346
118 | 12 | 4 | 4 | Yes | No | No | 1572864 | 241757 | 6.506
119 | 16 | 4 | 4 | Yes | No | No | 1572864 | 255138 | 6.1648
120 | 20 | 4 | 4 | Yes | No | No | 1572864 | 249332 | 6.3083

## Exploration_matmul_softmax
Test n. | Seq | Proj | Heads | Linear Tiled | Mat1 Tiled | Mat2 Tiled | MACs matmul_softmax | cycles softmax | MAC/cycle softmax
1 | 24 | 32 | 1 | Yes | No | No | 294912 | 173965 | 1.6952
2 | 24 | 32 | 2 | Yes | No | No | 294912 | 87960 | 3.3528
3 | 24 | 32 | 4 | Yes | No | No | 294912 | 45395 | 6.4966
4 | 24 | 32 | 8 | Yes | No | No | 294912 | 25389 | 11.6157
5 | 24 | 32 | 12 | Yes | No | No | 294912 | 37093 | 7.9506
6 | 24 | 32 | 16 | Yes | No | No | 294912 | 26512 | 11.1237